## 7812
高清摄像系统配置报价清单
本公司出售的带有“YOUTAK”字样产品 郑重对客户承诺：一年保换、三年保修、五年以旧换新折算！
NO. | 名 称 | 规 格 | 数量 | 产品配图 | 临床应用及产品说明 | 品牌
1 | 显示器 | MT-YC240 | 1台 |  | 1、a-Si TFT-LCD，液晶模组 2、解析度：1920*1080 3、对角尺寸：24寸 4、像素排列：RGB垂直 | 世音
2 | 内窥镜摄像系统 | SY-SHREK-7812 | 1台 |  | 1.采用数字图像处理1920x1080p全高清输出; 2.分辨率达到国际标准1000线 3.自动白平衡，减少医务人员操作繁琐; 4.消光速度小于0.2秒 6.具有图像冻结和放大的功能； 7.主机支持实时进行远程参数调节，远程售后 | 世音
3 | 内窥镜摄像手柄头 | 高清防水 | 1个 |  | 1.最高防水级别（IXP8)摄像头； 2.定做3米长手柄线，柔软不宜损坏
4 | 内窥镜光学卡口 | f20mm | 1只 |  | 根据手术视野的要求，选择高清防水内窥镜光学卡口F18\F20\F22\F25\F28\F32
6 | 内窥镜LED冷光源 | SY-SHREK-7712 | 1台 |  | 1.采用德国欧司朗LED灯泡 2.其工作寿命达4万小时以上，可任意开关及，避免出现临床手术过程中如氙灯冷光源出现突发灯泡不亮现象，影响手术进展，确保了手术安全进行， 3.其显色性好，色温≥6500k,纯白光，通透性强，无杂色； 4.导光束接口可接国内外不同品牌，如STORZ、OLYMPUS、WOLF等； 5.主机支持实时进行远程参数调节，远程售后
7 | 导光束 | 2.5m | 1根 |  | 进口光纤，导光率达99%，不易衰减，抗拉、耐磨，可连接各种厂家内窥镜
9 | 图文工作站 | 万向臂架 | 1个 |  | 1.自主研发一体化工作站，内存8G,CPU4核3.4主频，硬盘1000G,主板技嘉B75M-D3V； 2.高清1920x1080p输入芯片，稳定性强，具有采集图片、录像，病人信息资料海量存储功能，还可出具诊断、手术报告、远程控制服务，产品问题诊断。 3.影像编辑软件支持互联网，还可用于远程传输，会诊，科研，教学等 | 国产
|  | 21.5液晶显示器 | 1个
|  | 自主研发图文管理一体主机 | 1台
|  | 打印机 （佳能） | 1台
|  | 内窥镜图文管理软件，及视频采集卡，加密狗） | 1套
|  | 脚踏开关（双控） | 1个
|  | 键盘鼠标 | 1套
宫腔镜配套手术设备
NO. | 名 称 | 规 格 | 数量 | 产品配图 | 临床应用及产品说明 | 厂家
1 | 医用加压器 | ZZY-I灌注泵 | 1台 |  | 1.用于宫腔镜的膨宫加压和泌尿外科手术的液体灌注 2.运行方式:间歇加载/连续运行 3.额定功率∶150VA 压力设定范围:50～400mmHg(6.6～53.3kPa) 流量设定范围：0.1-1.0L/mim 4.按键拥有背光显示，形:300*370*140mm 5.售后服务：三年免费保修 6.维修设备先免费提供备用机 | 世音
宫腔检查镜
NO. | 名 称 | 规 格 | 数量 | 产品配图 | 临床应用及产品说明 | 厂家
1 | 宫腔镜 22° | 6.4X170mm | 1根 |  | 适用于妇科宫腔镜检查，活检、输卵管通液、输卵管介入、取环等（外直径4.7mm） | 国产
2 | 宫腔镜 30° | 6.2X303mm | 1根
3 | 活检钳 | 5Fr | 1把
4 | 剪刀 | 5Fr | 1把
5 | 取环钳 | 5Fr | 1把
6 | 毛刷 |  | 1把
7 | 密封帽 |  | 5只
相关配套耗材
NO. | 名 称 | 规 格 | 数量 | 产品配图 | 临床应用及产品说明 | 厂家
1 | 宫腔通液管 | 1.8 | 10 |  | 宫腔镜手术配套耗材使用 | 上海祥盛
2 | COOK导丝 | J-NVS-504070 | 1 |  | 治疗输卵管阻塞采取介入使用的导丝 | 美国COOK
2 | 无菌护套 |  | 50只 |  | 治疗输卵管阻塞采取介入使用的导丝 | 上海祥盛